## 智能小车传感器与PID升级
模块 | 引脚名 | 连接到 STM32F446 引脚 | 功能说明
左电机 (DRV8833) | IN1 | PA0 (TIM2_CH1) | PWM 调速
| IN2 | PA1 (TIM2_CH2) | PWM 调速
右电机 (DRV8833) | IN3 | PA2 (TIM2_CH3) | PWM 调速
| IN4 | PA3 (TIM2_CH4) | PWM 调速
MPU6050 (IMU) | SCL | PB6 (I2C1_SCL) | I2C 时钟
| SDA | PB7 (I2C1_SDA) | I2C 数据
| VCC | 3.3V | 不要接5V
| INT | (可选) PC13 | 数据准备好中断
超声波 (HC-SR04/宽压) | Trig | PB10 | 触发信号 (Output)
| Echo | PB11 | 回响信号 (Input)
红外避障 (TCRT5000) | OUT_L | PC0 | 左侧 (Input)
| OUT_F | PC1 | 前方 (Input)
| OUT_R | PC2 | 右侧 (Input)